## Sheet2
附件二：
序号 | 名称 | 参数要求 |  |  | 单位 | 数量 | 描述
1 | 普通话测试设备 | 硬件部分 | 采集设备 | 二代身份证识别 | 个 | 1 | 1.射频技术：符合ISO14443 Type B标准,以及《GA 450-2003台式居民身份证阅读器通用技术要求》、《1GA450-2003台式居民身份证阅读器通用技术要求第一号修改单(草案)》；2.保密模块：身份证核查系统专用模块：3.阅读时间：<1S；4.读卡距离：0~50mm；5.工作频率：13.56MHz ± 7kHz；6.天线能量输出：天线表面电磁场强度（Hmax）≤ 7.5A/m rms；天线表面法线方向5cm处电磁场强度（Hmin）≥ 1.5A/m rms；7.接口：符合USB2.0规范；8.应用平台：WIN98/2000/XP/Win7/Win8/NT/UNIX/LINUX/Android9.开发工具：API支持C#/C++/DELPHI/VB/VC/JAVA等10.电力规格：USB 5V 供电
|  |  |  | 指纹采集 | 个 | 1 | 1.扫描范围：14.6mm×18.1mm；2.分辨率：512dpi3.接口：USB1.14.电力规格：5.0V +/-25V USB提供5.应用平台：WIN98/2000/XP/Win7/NT/Win8/
|  |  |  | 照片采集 | 个 | 1 | 传感器：CMOS，支持高清720P以上，像素：300万以上，支持三脚架、USB2.0以上，免驱
|  |  |  | 三脚架 | 个 | 1
|  |  |  | 单头灯箱、幕布 | 个 | 1
|  |  | 验证设备 | 指纹验证 | 个 | 22
|  | 软件部分 | 信息采集系统 | 系统通过软硬件结合的方式支持二代身份证自动识别，具备照片采集、指纹采集、抽签等功能 | 套 | 1 | 1.身份验证功能：系统支持身份证验证并读取身份证信息，便于核对信息；2.指纹采集：系统支持采集应试人指纹信息；3.照片采集：系统支持现场采集应试人照片信息并与国家普通话水平测试信息管理系统对接，上传直接作为证书照片使用4.抽签：信息采集完成后，系统随机指定应试人考试机器号；5.验证：系统与国家普通话水平智能测试系统对接，可以直接采用考生指纹信息进行登录；6.信息上传：考生指纹、和登录情况可以上传到国家普通话水平测试信息管理系统存档；7.应用平台：Win2003/WinXP/Win7/NT/Win8/
|  |  | 信息验证系统 | 系统模块无缝与国家普通话智能测试系统对接，实现考生通过指纹登录考试系统 | 套 | 1
2 | 火车票优惠卡读写仪 | 读写距离 | 距离外壳正面距3厘米之内 |  | 台 | 1
|  | 读写频率 | 13.56MHz
|  | 防冲突检测 | 识别器每次只操作一张卡
|  | 电源 | 4节5号干电池，或者6伏专用电源适配器
|  | 电压 | 输入电压5.8V~6.8V，消耗电流小于100mA
|  | 功耗 | 小于500mW
|  | 工作/贮运温度 | -5~50℃/-20~60℃
|  | 工作/贮运湿度 | 20~90%/20~93%（40℃）
|  | 尺寸 | 190mm´103mm´70mm
3 | 二三代身份证阅读器 | 设备类型 | 台式验证机具 |  | 台 | 6 | 与第一部分中描述的普通话测试所用的身份证识别功能相同
|  | 产品接口 | RS232 ,USB
|  | 射频技术 | 符合ISO14443 Type B 国际标准
|  | 保密技术 | 专用二,三代居民身份证验证控制芯片
|  | 感应距离 | 0～5cm
|  | 可靠性能 | 平均无故障工作时间（MTBF）不小于5000小时
|  | 阅读时间 | <1S
|  | 应用平台 | WIN98/2000/XP/Win7/Win8/NT/UNIX/LINUX/Android
|  | 电源规格 | USB 5V 供电
|  | 工作频率 | 13.56MHz ± 7kHz
|  | 软件接口 | API支持C#/C++/DELPHI/VB/VC/JAVA