## 1
汽车实训中心“汽车美容”创业实践基地建设所需设备清单
设备名称 | 品牌或类型 | 参数要求 | 数量
汽车美容套装 | 洗车机 | 一、主要特点： 1、精密曲轴式三缸活塞泵； 2、优质冷轧硅钢片、无氧铜电动机； 3、电动机过热自动保护停机； 4、轻触式电源控制开关； 5、钢丝编织高压软胶管； 6、手持式可调节实心锥角喷枪； 二、技术参数： 额定压力：3.5Mpa； 电源：220V/50HZ； 许用压力：4Mpa； 输入功率：1.8KW； 理论流量：36L/min； 电流：11.4A； 转速：780r/min； 重量：62KG | 1套
| 泡沫机 | 采用国际先进技术设计而成，其主要部件和材料均采用进口的优质品，质量可靠、寿命长、故障低。技术参数：工作气压：2-3.5kg/cm2；重量：19kg；容量：72L；安全阀最大压力：4kg/cm2。
| 脱干机 | 电源：220V（380V）50Hz；外桶内网全不锈钢；功率：750W；负载：13～20kg。
| 抛光机 | 开关：扳机开关；轴螺纹：M14；空载转速：0～3500rpm；输入功率：1250 W；最大砂轮直径：150mm/180mm/230mm；重量：3.0Kg；配D型手柄。
| 吸尘器 | 功率：2000W；容量：70L；高度：104cm；桶身直径：44cm；冷却模式：循环；气流量：48升/秒；真空吸力：2000mmH2O；配件直径：Φ40；功能：吸尘/吸水；工作电压：220V-240V；电线长度：7.2M；包装规格：63×62×108cm。
| 洗车房美容店水电气双管鼓高压鼓多工位自动伸缩卷管器组合鼓箱 | 水、电、气、泡沫四通
| 洗车美容工具车 | 双门对开，四层，柜锁式，网状，四轮转向，650*380*810mm，最大承重150KG
| 各类耗材等 | 包含抛光球、手套、洗车毛巾、擦车毛巾、清洗枪、毛刷、刮板、抛光蜡。
| 220V拖线盘插座 | 220V，铜芯，三线，6平方，带麻绳筋，新国标5孔(四个插位），带漏电保护装置，生胶绝缘阻燃胶皮,50米长
| 洗车店面装修 | 按品牌洗车店面装修，具体细节装修前协商。
测厚仪 | 德国尼克斯 carcheck system车漆检测仪 | 功能：测量所有金属上油漆厚度（铁基上非磁性涂层、非铁基上非导电体涂层） 测量范围：FE:0-2MM/0-5MM ，NFE:0-2MM/0-5MM 测量精度:0-50um≤±1um,50-1000um≤±1.5%,1000-5000um≤±3% 最小测量面积: 10x10mm 最小曲率: 凸半径 5mm 凹半径 25mm 最小基材厚度:0.2mm 温度范围: 0-60度 显示: LCD 重量：125g 配置： carcheck system主机，两用探头，USB模块，软件，调零板，电池，布套，导线，随机资料，仪器箱。 | 1把
工具车 | 世达 | 品牌：世达 型号：95109 产品特点： 1、抽屉采用滚珠滑轨设计，便于拆卸。存放柜内抽屉位置可调。重型脚轮及加厚箱体保证工具车的牢固。 2、两个固定脚轮，两个双刹方向轮，经久耐用可承500KG。 3、箱体表面全部采用亚光磨沙处理，美观新颖。工具车/箱钢板采用加厚材料，采用三块钢板的加强设计，并增加了五根加强柱，使工具车更加紧固耐用。 4、全部滑轨均可拆卸，放便更换。采用带角度的可视化铝合金拉手，同时拉手两侧带有封盖，保护使用者不被滑伤。 技术参数： 长*宽*高：95109 1035*457*897 MM；净重：94.3Kg。 | 2辆
机电配套工具 | 世达等 | 工具清单：1/2"强力气动冲击扳手；9件加长球头内六角扳手组套；16件套塞尺0.05-1.00MM；6.3MM系列6角套筒5MM；6.3MM系列6角套筒5.5MM；6.3MM系列6角套筒6MM；6.3MM系列6角套筒7MM；6.3MM系列6角套筒8MM；6.3MM系列6角套筒9MM；6.3MM系列6角套筒10MM；6.3MM系列6角套筒11MM；6.3MM系列6角套筒12MM；6.3MM系列6角套筒13MM；6.3MM系列6角长套筒6MM；6.3MM系列6角长套筒7MM；6.3MM系列6角长套筒10MM；6.3MM系列专业快速脱落棘轮扳手5"；6.3MM系列转向接杆2"；6.3MM系列转向接杆4"；6.3MM系列旋柄；6.3MM系列万向接头；6.3MM系列可弯式接头6"；10MM系列6角套筒8MM；10MM系列6角套筒9MM；10MM系列6角套筒10MM；10MM系列6角套筒11MM；10MM系列6角套筒12MM；10MM系列6角套筒13MM；10MM系列6角套筒14MM；10MM系列6角套筒15MM；10MM系列6角套筒16MM；10MM系列6角长套筒13MM；10MM系列6角长套筒15MM；10MM系列6角长套筒16MM；10MM系列专业快速脱落棘轮扳手8"；10MM系列锁定接杆6"；10MM系列锁定接杆10"；10MM系列万向接头；10MM系列转接头(3/8"方孔x1/4"方头)；10MM系列火花塞套筒16MM；10MM系列火花塞套筒21MM；10MM系列可弯式接头8"；12.5MM系列6角套筒10MM；12.5MM系列6角套筒14MM；12.5MM系列6角套筒15MM；12.5MM系列6角套筒16MM；12.5MM系列6角套筒17MM；12.5MM系列6角套筒18MM；12.5MM系列6角套筒19MM；12.5MM系列6角套筒21MM；12.5MM系列6角套筒22MM；12.5MM系列6角套筒27MM；12.5MM系列6角长套筒17MM；12.5MM系列6角长套筒19MM；12.5MM系列12角套筒10MM；12.5MM系列12角套筒11MM；12.5MM系列12角套筒12MM；12.5MM系列12角套筒13MM；12.5MM系列12角套筒17MM；12.5MM系列12角套筒19MM；12.5MM系列12角套筒20MM；12.5MM系列12角套筒22MM；12.5MM系列12角套筒24MM；12.5MM系列12角套筒30MM；12.5MM系列12角套筒32MM；12.5MM系列专业快速脱落棘轮扳手10"；12.5MM系列转向接杆5"；12.5MM系列转向接杆10"；12.5MM系列滑行杆10"；12.5MM系列万向接头；12.5MM系列转接头(1/2"方孔x3/8"方头)；6.3MM系列六角旋具套筒5MM；6.3MM系列六角旋具套筒6MM；6.3MM系列米字形旋具套筒#2；6.3MM系列一字形旋具套筒5.5MM；10MM系列花形旋具套筒T10；10MM系列花形旋具套筒T15；10MM系列花形旋具套筒T20；10MM系列花形旋具套筒T25；10MM系列花形旋具套筒T30；12.5MM系列50MM长六角旋具套筒5MM；12.5MM系列50MM长六角旋具套筒6MM；12.5MM系列50MM长六角旋具套筒7MM；12.5MM系列50MM长六角旋具套筒8MM；12.5MM系列50MM长六角旋具套筒10MM；12.5MM系列100MM长花形旋具套筒T25；12.5MM系列100MM长花形旋具套筒T27；12.5MM系列100MM长花形旋具套筒T30；12.5MM系列100MM长花形旋具套筒T45；12.5MM系列100MM长六角旋具套筒5MM；12.5MM系列100MM长六角旋具套筒6MM；12.5MM系列100MM长六角旋具套筒7MM；12.5MM系列100MM长六角旋具套筒8MM；12.5MM系列100MM长六角旋具套筒12MM；12.5MM系列100MM长六角旋具套筒14MM；12.5MM系列100MM长12角旋具套筒M6；12.5MM系列100MM长12角旋具套筒M8；12.5MM系列100MM长12角旋具套筒M10；日式插头-外牙R1/4"；1/2"系列六角风动套筒17MM；1/2"系列六角风动套筒19MM；1/2"系列六角风动套筒21MM；1/2"系列六角风动套筒22MM；全抛光两用扳手7MM；全抛光两用扳手10MM；全抛光两用扳手11MM；全抛光两用扳手12MM；全抛光两用扳手13MM；全抛光两用扳手14MM；全抛光两用扳手15MM；全抛光两用扳手16MM；全抛光两用扳手17MM；全抛光两用扳手19MM；全抛光两用扳手20MM；全抛光两用扳手21MM；全抛光两用扳手22MM；全抛光两用扳手23MM；全抛光两用扳手24MM；全抛光两用扳手27MM；全抛光双开口扳手8x10MM；全抛光双开口扳手10x12MM；全抛光双开口扳手11x13MM；全抛光双开口扳手12x14MM；全抛光双开口扳手14x17MM；全抛光双开口扳手17x19MM；全抛光双开口扳手21x23MM；全抛光双开口扳手22x24MM；全抛光双开口扳手16x18MM；全抛光高颈双梅花扳手8x9MM；全抛光高颈双梅花扳手10x11MM；全抛光高颈双梅花扳手12x13MM；全抛光高颈双梅花扳手14x15MM；全抛光高颈双梅花扳手18x19MM；全抛光高颈双梅花扳手20x22MM；全抛光高颈双梅花扳手24x27MM；T型6角套筒10MM；指针式公斤扳手；A系列花形螺丝批T10x100MM；A系列花形螺丝批T15x100MM；A系列花形螺丝批T20x100MM；A系列花形螺丝批T25x100MM；A系列花形螺丝批T27x100MM；A系列花形螺丝批T30x100MM；A系列一字形螺丝批6x38MM；A系列一字形螺丝批3.2x75MM；A系列一字形螺丝批5x100MM；A系列一字形螺丝批6x150MM；A系列一字形螺丝批8x150MM；A系列十字形螺丝批#1x75MM；A系列十字形螺丝批#2x38MM；A系列十字形螺丝批#2x100MM；A系列十字形螺丝批#3x150MM；柔性磁性捡拾器400MMx1.0KG；鲤鱼钳8"；轴用直口卡簧钳7"；轴用曲口卡簧钳7"；穴用直口卡簧钳7"；穴用曲口卡簧钳7"；木柄圆头锤1.5磅；吹尘枪100MM；帽式滤清器扳手65MM,14边；帽式滤清器扳手74MM,15边；帽式滤清器扳手76MM,14边；帽式滤清器扳手90MM,15边；帽式滤清器扳手93MM,15边；两用滤清器扳手63-102MM；手铐式滤清器扳手75-95MM；尖嘴钳6"；斜嘴钳5"；钢丝钳7"。 | 1套
合计