## Sheet1
“汽车快保”实训耗材采购
设备名称 | 品牌或类型 | 参数 | 数量
四轮定位仪 | 亨特 | 亨特HVS-3D 一、性能要求： 1、▲采用最新一代三维成像测量技术，通过4只高分辨率摄像头分别实时跟拍4只目标板，仅需90秒即可迅速精确得到全部定位测量数据。 2、 ▲采用一体式目标板和卡具合为一体的三维条式目标板。 目标板上无任何电子元件，无需连接通讯电缆且无需充电电池供电，避免误操且维护成本极低。 3、▲采用专利技术的一体式卡具/目标板快速卡具，每支卡具安装仅需1秒，可直接安装在车轮轮毂上，无需对中安装。轻量化设计，操作方便快捷，提高工效。 4、 卡具与轮毂接触部分由橡胶垫环保护避免划伤轮毂。卡具两 侧的安装钩可紧紧钩住轮胎花纹，确保卡具不掉落。安装钩的长度无需费力调整，采用下压手柄式设计，只需按下锁紧手柄就可将卡具牢牢固定在轮毂上。 6、世界技能大赛德国莱比锡指定设备、国家集训基地参赛选手 培训设备。 二、主要功能要求： 1、前束调整：前束调整时无需使用方向盘锁，此程序可保证调整后方向盘水平。 2、悬架控制臂调整：有图形指引可一次对使用前轮垫片、双 凸轮或双凹槽结构车辆的悬架控制臂进行调整。 3、对称角度测量：可立即获得车辆对称角度和退缩角以便进行车身修复。 4、实时车身高度测量：实时测量和调整车身高度。 5、后轮加垫片式调整：彻底摆脱令人糊涂的垫片选择图表程序可自动快速的计算和显示合适的垫片及安装角度。 6、离轮式定位调整：取下车轮后可更方便的进行定位调整，提高定位调整的速度。 三、▲技术指标要求： 测量项目 测量精度 精度有效范围 总测量范围 前/后轮总前束 ±0.02º ±2° ±8° 前/后轮单独前束 ±0.02º ±2° ±4° 前/后轮外倾角 ±0.02º ±8° ±10° 前轮后倾角 ±0.05º ±19° ±19° 前轮主销内倾角 ±0.05º ±19° ±25° 驱动偏角 ±0.02º ±2° ±6° 转向角差 ±0.06º ±25° ±25° 最大转向角 ±0.08º ±50° ±50° 轮轴偏移（后轴） ±0.02º ±2° ±6° 四、配置清单： 1×电脑化四轮定位仪主机 4×一体式三维条式目标板与快速卡具 1×4摄像头照相系统 1×固定式横梁/立柱 1×20″宽屏彩色显示器 2×机械转角盘 1×方向盘锁 1×刹车锁 1×程序数据安装光盘（套） 1×彩色打印机 2×橡胶挡块 2×扩展目标板 4×卡具适配器 3×备用卡具安装钩（套） 4×转角盘过度条 ▲产品至少通过特斯拉、宝马、奔驰、捷豹/路虎生产厂家的认证，通过其证明材料； ▲产品符合2018年全国中职汽车运用与维修技能大赛技术要求； ▲投标产品非大赛指定品牌型号投标人需要提供生产厂家技术参数符合要求的证明文件；若虚假投标，投标人和生产厂家均要按政府采购法进行处罚。 ▲含安装。 | 1台
大剪（含地基） | 亨特 | 品牌：百斯巴特；型号：VLE-5240N 结构特点： 1机型优美，双层隐藏结构，同步性能优越。 2 水平精确可调，适合高精度的四轮定位； 3便于轮胎拆装及底盘维修； 4前轮转角盘位置可调，加长后轮侧滑板； 5 气动双齿自锁保险及防管爆装置，下降自动开启，免加油超耐磨材料滑动块； 6 进口液压、气动及电器元件，设备运行稳定可靠； 7具备液压锁和机械保险双爪双重安全保险装置，下降自动开启，通过锁定操作，可以使保险爪实现反靠定位，安全可靠。 技术参数： 电机功率：2.2kw；电压：380/220V；音噪≤70db；气源压力：6～8kg/m2. 主机： 举升重量：3500kg；举升高度：330～20300mm；平台高度：330mm；平台长度：4000mm；整机宽度：350mm；整机平台宽度：2040mm；整机长度：4400mm；上升时间：≤50s；下降时间：≤60s。 二次举升： 举升重量：3500kg；举升高度：450mm；平台宽度：580mm；平台长度：1650mm；平台宽度：550mm；上升时间：≤10s；下降时间：≤30s。 ▲产品符合2018年全国中职汽车运用与维修技能大赛技术要求； ▲投标产品非大赛指定品牌型号投标人需要提供生产厂家技术参数符合要求的证明文件；若虚假投标，投标人和生产厂家均要按政府采购法进行处罚。 ▲含地基和安装。 | 1台
轮胎拆装机 | 世达 | 1. 自动勾手免撬棍装置，气动控制升降，操作简单，适用于各种轮胎的拆装，可无损拆装扁平轮胎、防爆轮胎。 2.花形大盘符合欧盟CE标准，有步进功能，可以在任意位置停留，快速装夹轮辋；并且卡爪可调节，扩大了拆装轮胎范围。 3.标配Φ200MM铝制大气缸，后盖标配快排阀，铲胎效率高，铲胎作用力增加300kgf，可轻松铲开扁平轮胎及防爆轮胎。 4.大铲角度左右可调，铲胎时确保铲面与轮胎在同一线上，而不会损坏轮胎，使用方便，可轻松铲开扁平轮胎及防爆轮胎。 5.箱体侧立槽钢为方形结构，增加了受力接触面，提高箱体和靠胎的强度，确保在对玛莎拉蒂、宝马的扁平轮胎和防爆轮胎进行铲胎时，箱体仍不变形。 外夹轮廓直径:11-24” 内撑轮廓直径:13-26” 最大轮胎直径:40（1040mm）” 大气缸推拉力:2500KGF 大盘尺寸:22内置可调卡爪 ” 大盘转速:6.5RPM 油水分离器耐压:2KGF/CM² 工作气压:8-10Bar 工作噪音:＜70dB 包装尺寸:1400*1020*1160 MM 毛净重:264/339KG 整机保修:1年 轮廓宽度:3-15” | 1台
车轮动平衡仪 | 世达 | 1. 为提高轮胎平衡的精确度和稳定性，并可平衡大直径轮胎和加宽轮胎，而特别设计的新款平衡机系列 2. 意大利设计软件，进口元器件集成线路板，提高了平衡精度、稳定性和整机寿命 3. LED显示操作屏；自动测量输入距离和轮辋直径参数以及轮辋宽度，实现3组数据自动测量输入 4. 7种铝合金轮辋平衡模式，2种自定义平衡模式，摩托车平衡模式（需选配摩托车用夹具），越野车平衡模式 5. 轮胎轮辋优化匹配模式；不平衡量分解隐藏功能 6. 手动定位辅以电磁刹车自动定位功能 7. 自带节能模式，机器停用5分钟即自动进入节能状态 8. 带数据存储功能；自校准功能 9. 加粗传动轴，提高了稳定性，加长传动轴，可平衡加宽轮胎 10.特别设计的铅块罩，方便放置平衡铝条和工具 11.整机全自动操作，更加简便、快捷、准确。 额定电压:100-230/50 V/Hz 轮廓直径:1-28” 轮廓宽度:1.5-20” 平衡精度:±1G 平衡时间:7S 毛/净重:166/129KG 最大轮重:70KG 运转噪音:＜70dB | 1台
补胎设备（含耗材） | 冷补 | 补胎胶片，胶水，轮胎打磨机（气动、电动各一把），蘑菇钉，套筒等和耗材。 | 1套
举升机（含地基） | 世达 | 额定举升重量:3.5吨 平台起始高度:330MM 子机举升高度:2080MM 平台长度:1650-2050MM 平台宽度:550MM 平台外宽:1900 | 1台
合计