## Sheet1
数控汽修专业部汽车实训中心采购比赛用设备清单
名称 | 数量 | 估价（元） | 参数 |  |  | 备注
汽车空调诊断仪 | 1 |  | 品牌：博世 型号：ROBINAIRRA007PLUS
1、▲功用：测量、监控、诊断整个空调系统工作状态，检测某个零件或者系统的某项功能，通过USB连接到电脑进行储存和打印诊断报告。
2、自动分析和解释列在《可能故障原因》表上的测量结果。
3、高低压制冷剂温度；初始状况；效率（出风口）；过热和低温显示。
所有步骤带有指导。
4、监控功能包括：空调系统效率；制冷剂液体容量；压缩机监控；膨胀阀，孔型管和蒸发器监控；
5、测量功能：包括：高、低压制冷剂温度，环境温度，通风口空气温度和湿度等同步显示图形或详细数据；
技术参数：
1、电源：自带电源（使用6到8小时）或者使用车载电源（9-38V），还可以外部供电230V。
2、显示：背光式图形显示屏（240×320）。
3、通信：USB1.1 与电脑实现连接。
4、配置：可防震缓冲的塑料箱，带有用户指导书的工具箱，USB线和PC连接软件和驱动。
5、附件： 4个热电偶传感器，1个温度/湿度无线传感器，高低压阀门适配器，固定带，电池充电器。
6、温度：使用：0℃～+50℃ ；存放：-20℃～+60℃。
▲产品符合2018年全国中职汽车运用与维修技能大赛技术要求；
▲投标产品非大赛指定品牌型号投标人需要提供生产厂家技术参数符合要求的证明文件；若虚假投标，投标人和生产厂家均要按政府采购法进行处罚。
尾气分析仪 | 1 |  | 品牌：博世 型号：BEA060
产品特点：
▲基于PC的尾气分析仪，通过 USB或蓝牙与电脑通信
高精度, 高稳定的气体测试腔
客户只需每六个月做一次常规维护
设计了安放探头, 管子和传感器的位置
- 所有附件都可放置在设备专门的位置
轻巧的设计使得移动方便
▲集成 电源 12 VDC，可通过汽车电瓶供电
▲集成温度传感器及RPM信号接口
由于鲁棒设计, 高可靠性设计, 保证了产品的长寿命
过滤器和接头保护性设计, 以避免机械冲击
技术参数：
|  |  | 测量模块 | 范围 | 精度
|  |  | CO | 0 - 10 % vol | 0,001 % vol
|  |  | CO2 | 0 - 18 % vol | 0,010 % vol
|  |  | HC | 0 - 9999 ppm | 1,0 ppm
|  |  | O2 | 0 - 22 % vol | 0,010 % vol
|  |  | NO | 0 - 5000 ppm | 1,0 ppm
|  |  | Lambda | 0,5 - 1,8 | 0,001
|  |  | COvrai | 0 - 10 % | 0,010 %
▲产品符合2018年全国中职汽车运用与维修技能大赛技术要求；
▲投标产品非大赛指定品牌型号投标人需要提供生产厂家技术参数符合要求的证明文件；若虚假投标，投标人和生产厂家均要按政府采购法进行处罚。
汽缸盖（含进、排凸轮轴和气门组）总成 | 1 |  | 1.科鲁兹1.6L发动机气缸盖总成，零部件全新，附件齐全，功能完好能满足实训拆装要求。
2. 配备配套的科鲁兹1.6L发动机维修手册。
▲产品符合2018年全国中职汽车运用与维修技能大赛技术要求
发动机翻转架及汽缸盖辅助连接板 | 1 |  | 1、配置减速装置，带有自锁功能，可360度翻转，并能以工作角度安全锁止；
2、配置专用气缸盖总成连接板，底座带接油盘，做到三不落地；
3、整体台架采用刚性结构焊接，所用材料如方管、角钢等采用国标标准材料，表面喷塑处理带万向脚轮，台架活动灵活，方便教学；
4、满足对科鲁兹1.6发动机气缸盖的进、排气凸轮轴拆卸、组装，全部气门挺住的拆卸、组装以及进、排气门的同心度、接触面、接触面宽度等各种维修数据的检测；
5、配备使用说明书、维修资料、实训指导书（含任务页课时安排）等资料。
▲产品符合2018年全国中职汽车运用与维修技能大赛技术要求
气门机构零件定位摆放板 | 1 |  | 放在油盆内，用于摆放科鲁兹拆装件等；
▲产品符合2018年全国中职汽车运用与维修技能大赛技术要求
合计