## LED电子显示屏
学校食堂电子显示屏采购项目清单
序号 | 位置 | 产品名称 | 技术参数 | 数量 | 单位 | 单价 | 小计
1 | LED屏1-食堂1楼 | P4.75室内单红屏 | 2121封装LED工艺，模块接口75像素组成3IN1;像素间距4.75mm，物理密度44321点/㎡，单元尺寸：304*152mm，模组分辨64*32 亮度≥300cd/㎡，亮度调节软件256级或自动调节，盲点率：小于万分之一（LED显示屏行业标准小于万分之三），使用寿命：10万小时，平均无故障时间：≥1万小时，刷新频率 ≥960Hz，最佳视觉水平≥120°，垂直≥120°，平均功耗125W/㎡，最大功率249W/㎡，帧频≥60Hz，最佳视距≥5m， 单元板结构为灯驱合一，驱动方式恒流驱动,1/16扫描，驱动IC2037以上提高亮度,支持现场亮度，色度矫正。最大电流 6.2 灰度等级65536工作温度(℃) -10℃-40℃为35℃工作湿度（RH） 10-80%无结霜存储温度(℃) -20℃-60℃存储湿度（RH） 10-85%无结霜 | 6.8 | ㎡
2 |  | 控制卡 | U盘+网线控制 | 1 | 套
3 |  | 转换板 | 控制卡配套 | 1 | 个
4 |  | 控制网线 | 超5类网线 | 80 | 米
5 |  | PVC管 | 20管，含弯头、直接 | 80 | 米
6 |  | 网络模块 | 含水晶头，网络模块，网络面板底座 | 1 | 套
7 |  | 强电供电 | BV3*4，国标 | 80 | 米
8 |  | PVC管 | 25管，含弯头、直接 | 80 | 米
9 |  | 双P空开 | 32A空开，双P | 2 | 个
10 |  | 控制电源 | DC5V~12V | 4 | 个
11 |  | LED屏安装固定件 | 现场定制 | 1 | 套
12 |  | LED屏安装、调试 | 现场定定制 | 1 | 套
13 |  | LED屏边框及安装处理 | 现场定制 | 1 | 套
14 |  | 拆除原有广告 | 现场定制，不含新广告的安装 | 1 | 项
15 |  | 管线施工 | 明敷设强电布线，穿管、网络布线穿管 | 160 | 米
16 |  | 系统集成 | 含设备运输、辅助材、税金、二次搬运、施工措施、安全、卫生费用等 | 1 | 项
17 | LED屏2-食堂2楼 | P4.75室内单红屏 | 2121封装LED工艺，模块接口75像素组成3IN1;像素间距4.75mm，物理密度44321点/㎡，单元尺寸：304*152mm，模组分辨64*32 亮度≥300cd/㎡，亮度调节软件256级或自动调节，盲点率：小于万分之一（LED显示屏行业标准小于万分之三），使用寿命：10万小时，平均无故障时间：≥1万小时，刷新频率 ≥960Hz，最佳视觉水平≥120°，垂直≥120°，平均功耗125W/㎡，最大功率249W/㎡，帧频≥60Hz，最佳视距≥5m， 单元板结构为灯驱合一，驱动方式恒流驱动,1/16扫描，驱动IC2037以上提高亮度,支持现场亮度，色度矫正。最大电流 6.2 灰度等级65536工作温度(℃) -10℃-40℃为35℃工作湿度（RH） 10-80%无结霜存储温度(℃) -20℃-60℃存储湿度（RH） 10-85%无结霜 | 6.8 | ㎡
18 |  | 控制卡 | U盘+网线控制 | 1 | 套
19 |  | 转换板 | 控制卡配套 | 1 | 个
20 |  | 控制网线 | 超5类网线 | 80 | 米
21 |  | PVC管 | 20管，含弯头、直接 | 80 | 米
22 |  | 网络模块 | 含水晶头，网络模块，网络面板底座 | 1 | 个
23 |  | 强电供电 | BV3*4，国标 | 80 | 米
24 |  | PVC管 | 25管，含弯头、直接 | 80 | 米
25 |  | 双P空开 | 32A空开，双P | 2 | 个
26 |  | 控制电源 | DC5V~12V | 4 | 个
27 |  | LED屏安装固定件 | 现场定制 | 1 | 套
28 |  | LED屏安装、调试 | 现场定定制 | 1 | 套
29 |  | LED屏边框及安装处理 | 现场定制 | 1 | 套
30 |  | 拆除原有广告 | 现场定制，不含新广告的安装 | 1 | 项
31 |  | 管线施工 | 明敷设强电布线，穿管、网络布线穿管 | 160 | 米
32 |  | 系统集成 | 含设备运输、辅助材、税金、二次搬运、施工措施、安全、卫生费用等 | 1 | 项
33 | LED屏3-食堂3楼 | P4.75室内单红屏 | 2121封装LED工艺，模块接口75像素组成3IN1;像素间距4.75mm，物理密度44321点/㎡，单元尺寸：304*152mm，模组分辨64*32 亮度≥300cd/㎡，亮度调节软件256级或自动调节，盲点率：小于万分之一（LED显示屏行业标准小于万分之三），使用寿命：10万小时，平均无故障时间：≥1万小时，刷新频率 ≥960Hz，最佳视觉水平≥120°，垂直≥120°，平均功耗125W/㎡，最大功率249W/㎡，帧频≥60Hz，最佳视距≥5m， 单元板结构为灯驱合一，驱动方式恒流驱动,1/16扫描，驱动IC2037以上提高亮度,支持现场亮度，色度矫正。最大电流 6.2 灰度等级65536工作温度(℃) -10℃-40℃为35℃工作湿度（RH） 10-80%无结霜存储温度(℃) -20℃-60℃存储湿度（RH） 10-85%无结霜 | 3 | ㎡
34 |  | 控制卡 | U盘+网线控制 | 1 | 套
35 |  | 转换板 | 控制卡配套 | 1 | 个
36 |  | 控制网线 | 超5类网线 | 80 | 米
37 |  | PVC管 | 20管，含弯头、直接 | 80 | 米
38 |  | 网络模块 | 含水晶头，网络模块，网络面板底座 | 1 | 个
39 |  | 强电供电 | BV3*4，国标 | 80 | 米
40 |  | PVC管 | 25管，含弯头、直接 | 80 | 米
41 |  | 双P空开 | 32A空开，双P | 2 | 个
42 |  | 控制电源 | DC5V~12V | 2 | 个
43 |  | LED屏安装固定件 | 现场定制 | 1 | 套
44 |  | LED屏安装、调试 | 现场定定制 | 1 | 套
45 |  | LED屏边框及安装处理 | 现场定制 | 1 | 套
46 |  | 拆除原有广告 | 现场定制，不含新广告的安装 | 1 | 项
47 |  | 管线施工 | 明敷设强电布线，穿管、网络布线穿管 | 160 | 米
48 |  | 系统集成 | 含设备运输、辅助材、税金、二次搬运、施工措施、安全、卫生费用等 | 1 | 项
49 | 整体 | 售后服务 | 含上述三个地方的LED屏，一年期的售后服务，包括设备质量引起的设备更换及上门服务 | 1 | 项
50 |  | 合计