## 系统集成
实训室线路改造项目清单
序号 | 名称 | 规格参数 | 数量 | 单位 | 综合单价（元） | 总价（元）
1 | 机柜 | 1、符合GB/T3047.2-92标准，兼容19英寸国际标准，尺寸≥600mm*800mm*2000mm前后网孔门，前后带过线槽 | 3 | 台
2、板材符合国家环保标准
3、全部选用优质冷轧钢板制作，厚度：框架≥1.5mm，方孔条≥2.0mm，侧门≥1.0mm，层板≥1.5mm
4、机柜配置国标两个8孔PDU，每个PDU功率≥5KW
2 | 六类非屏蔽双绞线 | 1、 六类非屏蔽双绞线符合国家标准，传输≥350MHZ带宽，满足1000兆以太网应用 | 6120 | m
2、线径要求为≥23AWG
3、护套采用优良的低烟无卤材料；护套长度有标注以方便识别线缆长度
4、导体材料：无氧圆铜（纯度≥99.99%）
3 | 6类网络配线架 | 1、符合或超越国标六类标准的规定 | 9 | 个
2、标准19英寸机架式，六类24口非屏蔽配线架须为模块化配线架
3、可拆卸式线缆托架，背面有568B和568A两种打线方式标识卡
4、 RJ45端口金针
5、导线端接次数≥250；可接受：22-26线规规格，插头与插座的插合次数≥1500次
6、配置要求：≥24个6类网络模块
4 | 六类网络跳线 | 1、六类跳线符合国家标准的要求；采用多股软铜绞合线，100%原厂测试，确保线缆具有高标准的电气性能稳定 | 153 | 条
2、插拔次数≥1500次
3、跳线具有注塑式的护套，防松脱，有水晶头弹片回包片，保护水晶头弹片不被弯折，确保电缆和插头的可靠性和链接稳定性
4、跳线缆材上具有清晰的米标和类型印字
5、水晶头采用组合式设计，内置穿线过渡件，确保电缆导线在水晶头内部接纽最小，有效提高跳线的串扰余量；可提供高达350MHz的带宽
5 | 网络插座 | RJ45网络单口插座 | 153 | 个
6 | 强电布线 | 国标BV3*4 | 4500 | 米
7 | 强电插座 | 5孔双插 | 153 | 个
8 | 配电改造 | 配电回路改造，分路控制 | 1 | 项
9 | 施工辅材 | 各类线管、网线、音频线、电源线、水晶头、支架、管材、短连接线、接线板等 | 1 | 项
10 | 系统集成费 | 设备运输、安装、调试、安装施工规费、安全文明施工、措施项目、培训、测试等 | 1 | 项
合计