## 系统集成
学校计算机及电子专业实训室改造项目清单
序号 | 名称 | 规格参数 | 数量 | 单位 | 综合单价（元） | 总价（元）
1 | 六类非屏蔽双绞线 | 1、 符合国标六类非屏蔽双绞线标准，传输≥350MHZ带宽，满足1000兆以太网应用 | 3050 | 米
2、线径要求为≥23AWG
3、护套采用优良的低烟无卤材料；护套长度有标注以方便识别线缆长度
4、导体材料：无氧铜（纯度≥99.99%）
5、单根导线直流电阻≤7.4Ω/100m
2 | 六类理线架 | 1、符合或超越国标六类标准的规定 | 9 | 个
2、标准19英寸机架式
3、可拆卸式线缆托架，便于管理维护，美观整齐不凌乱
4、表面防静电材料喷涂，防划伤、防静电
5、符合ROHS环境标准
3 | 六类网络跳线 | 1、六类跳线符合国家标准的要求；采用多股软铜绞合线，100%原厂测试，确保线缆具有高标准的电气性能稳定 | 176 | 条
2、插拔次数≥1500次
3、注塑式跳线，防松脱，确保电缆和插头的可靠性和链接稳定性
4、跳线缆材上具有清晰的米标和类型印字
4 | 交换机 | 1、自适应速率10/100/1000Mbps；具有24个千兆以太网电口+2个千兆SFP口 | 9 | 台
2、多级切换开关，满足不同功能场景切换
3、包转发率≥38.7Mpps；交换容量≥52GBps；MAC地址表≥8千
4、标准19英寸机架式安装
5 | SSD固态硬盘 | 1、容量≥120G；SATA3.0 | 114 | 个
2、安装调试、原系统、软件、数据迁移服务
6 | 信息插座 | RJ45单口信息插座，纯铜触角，保证传输稳定性 | 176 | 个
7 | 计算机搬迁 | 计算机设备搬迁、系统及软件的安装调试 | 1 | 项
8 | 施工辅材 | 各类线管、网线、音频线、电源线、水晶头、支架、管材、短连接线、接线板等 | 1 | 项
9 | 系统集成 | 设备运输、安装、调试、安装施工规费、安全文明施工、培训、测试等 | 1 | 项
10 | 服务保障 | 项目交付后一年内免费提供7*24小时服务，2小时到场、2小时定位故障、2小时提供解决方案 | 1 | 项
合计