## Sheet1
成都市温江区燎原职业技术学校2021年教学楼B区教室改造工程
序号 | 项目名称 | 项目特征 | 单位 | 工程量 | 预算单价（元） | 合价（元） | 备注
1 | 拆除地砖 | 1.名称：地砖拆除 2.部位：教室讲台 3.拆除后建渣人工转运至指定堆放处 4.其他符合相关规范要求 | m2 | 53.72
2 | 拆除砖砌体 | 1.名称：砖砌体拆除 2.部位：教室讲台 3.拆除后建渣人工转运至指定堆放处 4.其他符合相关规范要求 | m3 | 9.75
3 | 拆除混凝土垫层 | 1.名称：垫层拆除 2.部位：教室讲台 3.厚度：100mm 3.拆除后建渣人工转运至指定堆放处 4.其他符合相关规范要求 | m2 | 53.72
4 | 混凝土垫层 | 1.混凝土强度、类型：C15商品混凝土 2.厚度：100mm 3.其它符合相关规范要求 | m2 | 53.72
5 | 砖砌体隔墙 | 1.砖品种、规格、强度等级：页岩实心砖 2.墙体类型：砖砌隔墙 3.砂浆强度等级、配合比：综合考虑 4.其他符合相关规范要求 | m3 | 12.2
6 | 墙面抹灰 | 1.墙体类型：砖砌隔墙 2.砂浆厚度、配合比：20厚1:2.5水泥砂浆找平 3.其他符合相关规范要求 | m2 | 98.4
7 | 600*600地砖 | 1.基层类型：混凝土垫层 2.粘接层：30mm厚1：2水泥砂浆 3.面层：600*600地砖，经甲方确认后方可使用 4.其他符合相关规范要求 | m2 | 53.72
8 | 脚线砖 | 1.墙体类型：综合 2.基层类型：综合 3.安装方式：水泥砂浆粘贴 4.面层材料品种、规格、颜色：脚线砖，经甲方确认后方可使用 5.缝宽、嵌缝材料种类：白水泥浆擦缝 6.其他符合相关规范要求 | m | 82
9 | 铲除原有涂料 | 1.名称：铲除原涂料 2.部位：墙面、顶面脱落、起鼓、空鼓位置 2.其它符合相关规范要求 | m2 | 480.5
10 | 成品腻子 | 1.基层类型：一般抹灰面 2.腻子种类：成品腻子 3.刮腻子遍数：2遍 4.其他符合相关规范要求 | m2 | 480.5
11 | 乳胶漆 | 1.基层类型：打磨腻子面 2.油漆品种、刷漆遍数：乳胶底漆一遍面漆两遍（国家标准环保漆） 4.其他符合相关规范要求 | m2 | 953
12 | 配电箱 | 1.名称：配电箱 2.规格、型号：综合 3.箱内含电器元件 4.其他符合相关规范要求 | m2 | 6 |  |  | 满足办公室照明、风扇、开关、插座、空调等用电要求且分别设置控制开关
13 | 电力电缆 YJV-0.6/1KV-4*16mm2 | 1.型号：铜芯电缆YJV-0.6/1KV 2.规格：4*16mm2 3.敷设方式：管内、桥架内、水平内、井道内综合 4.其他符合相关规范要求 | m | 107
14 | 电力电缆头 | 1.名称：电力电缆头 2.型号：综合考虑 3.材质、类型：铜芯 4.安装方式：综合考虑 5.其他符合相关规范要求 | 个 | 2
15 | 电气配线ZR-BV 10mm2 | 1.名称：导线 2.配线形式：综合考虑 3.型号：BV 4.规格：10mm2 5.材质：铜 6.配线部位：管内及线槽综合考虑 7.其他符合相关规范要求 | m | 264
16 | 电气配线ZR-BV 6mm2 | 1.名称：导线 2.配线形式：综合考虑 3.型号：BV 4.规格：6mm2 5.材质：铜 6.配线部位：管内及线槽综合考虑 7.其他符合相关规范要求 | m | 285
17 | PVC线槽 | 1.名称：PVC线槽 2.规格、型号：综合 3.敷设方式：明装 4、其他符合相关规范要求 | m | 403
18 | 空调插座 | 1.名称：单相二三极空调插座 2.型号规格：250V,1*10A,安全型（或防溅型） 3.安装方式:综合考虑 4.其他符合相关规范要求 | 个 | 7
19 | 单相二三极插座 | 1.名称：单相二三极插座 2.型号规格：250V,1*10A,安全型（或防溅型） 3.安装方式:综合考虑 4.其他符合相关规范要求 | 个 | 15
20 | LED荧光灯 | 1.名称：LED灯管 2.支架主体、支架盖、支架罩均采用冷轧钢板制造，壁厚不低于0.6mm； 3.支架主体、支架盖、支架罩表面采用喷塑处理，喷塑厚度不低于7mm； 4.支架两端采用PC塑料封头； 5.灯架内置高效T5电子镇流器，功率因数不得低于0.95，整套灯的灯管更换为玻璃式LDE灯管。 6.灯架好的更换LED灯管（玻璃式灯管） 7.其他符合相关规范要求 | 套 | 20
21 | 三联单控开关 | 1.名称：三联单控开关 2.规格：250V 10A 3.安装方式：明装 4.其他符合相关规范要求 | 个 | 7
22 | 送配电装置系统调试 | 1.名称：送配电装置系统调试 2.电压等级（kV）:<1KV | 系统 | 1
23 | 原线路整理 | 1.原室内线路、灯具、开关、插座整理，区分回路，重新拆除、安装等 | 项 | 1
24 | 原教室货物搬运 | 1.原室内摆放货物、墙上黑板、挂件等拆除、搬运 | 工日 | 15
25 | 建渣清运 | 1.运距35KM以外固体废弃物处置场 | m3 | 28.56
26 | 脚手架搭设 | 1．搭设方式 :综合 2．搭设高度 ：综合 3．脚手架材质：综合 | m2 | 548
合计
注：该预算单价包含完成项目的人工费、材料费、机械费、措施费、规费、安全文明施工费、管理费、利润、税金等一切费用。